## imu-stamp
Component Count: | 36 | 2023-03-02
Collated Components:
Item | Qty | Reference(s) | Value | Footprint | Manufacturer P/N
1 | 5 | C1, C7, C10, C13, C16 | 0.1uF | 0201 | GRT033R61A104KE01J
2 | 1 | C2 | 2.2uF | 0603 | CGA3E1X7R0J225K080AC
3 | 1 | C3 | 0.1uF | 0603 | CGA3E2X7R1H104K080AA
4 | 1 | C4 | 10uF | 0402 | AMK105CBJ106MVHF
5 | 2 | C5, C11 | 10nF | 0201 | CGA1A2X7R0J103K030BA
6 | 4 | C6, C9, C12, C15 | 2.2uF | 0402 | GRT155C70J225KE13D
7 | 2 | C8, C14 | 0.47uF | 0201 | GRT033R60J474KE01D
8 | 7 | R1, R5, R9, R15, R16, R17, R18 | 10k | 0201 | RMCF0201FT4K70
9 | 4 | R11, R12, R13, R14 | 2.7k | 0201 | ERJ-1GNJ272C
10 | 1 | U1 | LTC4317 | DFN-16-1EP_3x5mm_P0.5mm_EP1.66x4.4mm | LTC4317CDHC#PBF
11 | 1 | U2 | REG710NA-3.3/3K | SOT-23-6 | REG710NA-3.3/3K
12 | 2 | U3, U6 | IAM-20380 | LGA-16_3x3mm_P0.5mm_LayoutBorder3x5y | IAM-20380HT
13 | 2 | U4, U7 | MMC5603NJ | WLP-4_0.83x0.83mm_P0.4mm | MMC5603NJ
14 | 2 | U5, U8 | MC3419 | LGA-12_2x2mm_P0.5mm | MC3419